## ESP32 DevKitC v4
Назначение в проекте | Функция Arduino или по умолчанию | Вход | Выход | Pull INT | Pull EXT | ADC | Обозн. | № вывода | ESP-WROOM-32 DevKitC v4 | № вывода | Обозн. | ADC | Pull EXT | Pull INT | Выход | Вход | Функция Arduino или по умолчанию | Назначение в проекте
Выход с встр. стабилизатора | [6 empty] | 3V3 | 2 |  | 38 | GND | [6 empty] | Общий провод
Сброс [ LOW ] |  | ❌ | ❌ | U | ❌ | ❌ | EN | 3 |  | 37 | GPIO23 | ❌ | ➕ | ➕ | ➕ | ➕ | VSPI MOSI | Датчик DHT2
|  | ➕ | ❌ | ❌ | ➕ | 0 | VP / 36 | 4 |  | 36 | GPIO22 | ❌ | ➕ | ➕ | ➕ | ➕ | I2C SCL | Реле включения вентиляции
|  | ➕ | ❌ | ❌ | ➕ | 3 | VN / 39 | 5 |  | 35 | TXD | ❌ | ❌ | U | ❌ | ❌ | SERIAL TX
|  | ➕ | ❌ | ❌ | ➕ | 6 | GPIO34 | 6 |  | 34 | RXD | ❌ | ❌ | U | ❌ | ❌ | SERIAL RX
|  | ➕ | ❌ | ❌ | ➕ | 7 | GPIO35 | 7 |  | 33 | GPIO21 | ❌ | ➕ | ➕ | ➕ | ➕ | I2C SDA
Управление питанием датчиков DHT |  | ➕ | ➕ | ➕ | ➕ | 4 | GPIO32 | 8 |  | - | GND | [6 empty] | Общий провод
|  | ➕ | ➕ | ➕ | ➕ | 5 | GPIO33 | 9 |  | 31 | GPIO19 | ❌ | ➕ | ➕ | ➕ | ➕ | VSPI MISO | RS485 пин R0
|  | ➕ | ➕ | ➕ | ➕ | 8 | GPIO25 | 10 |  | 30 | GPIO18 | ❌ | ➕ | ➕ | ➕ | ➕ | VSPI CLK | RS485 Direction control
|  | ➕ | ➕ | ➕ | ➕ | 9 | GPIO26 | 11 |  | 29 | GPIO5 | ❌ | ❌ | U | ! | ! | VSPI CS0
|  | ➕ | ➕ | ➕ | ➕ | 7 | GPIO27 | 12 |  | 28 | GPIO17 | ❌ | ➕ | ➕ | ➕ | ➕ | UART2 TX | RS485 пин DI
Датчик DHT1 | HSPI CLK | ➕ | ➕ | U | ➕ | 6 | GPIO14 | 13 |  | 27 | GPIO16 | ❌ | ➕ | ➕ | ➕ | ➕ | UART2 RX | Концевик заслонки
| HSPI MISO | ! | ! | D | ❌ | 5 | GPIO12 | 14 |  | 26 | GPIO4 | 0 | ➕ | D | ➕ | ➕
Общий провод | [6 empty] | GND | 15 |  | 25 | GPIO0 | 1 | ❌ | U | ! | !
| HSPI MOSI | ➕ | ➕ | D | ➕ | 4 | GPIO13 | 16 |  | 24 | GPIO2 | 2 | D | D | ! | !
Доступ к FLASH памяти |  | ❌ | ❌ | U | ❌ | ❌ | SD2 | 17 |  | 23 | GPIO15 | 3 | ❌ | U | ! | ! | HSPI CS0 | Датчик температуры
Доступ к FLASH памяти |  | ❌ | ❌ | U | ❌ | ❌ | SD3 | 18 |  | 22 | SD1 | ❌ | ❌ | U | ❌ | ❌ |  | Доступ к FLASH памяти
Доступ к FLASH памяти |  | ❌ | ❌ | U | ❌ | ❌ | CMD | 19 |  | 21 | SD0 | ❌ | ❌ | U | ❌ | ❌ |  | Доступ к FLASH памяти
Питание 5В | [6 empty] | V5 | - |  | 20 | CLK | ❌ | ❌ | U | ❌ | ❌ |  | Доступ к FLASH памяти
Особенности GPIO |  |  | Внутр. подтяжка по умолчанию | [5 empty] | Тип входа |  |  | Режим цифрового ввода или вывода (DIN & DOUT)
Питание | [8 empty] | Универсальный |  |  | ➕ | - | Можно использовать без ограничений
Общий провод (GND) |  |  | WPU (к 3,3В) | [5 empty] | Только вход |  |  | ❌ | - | Нельзя использовать
System (использовать нельзя) |  |  | WPD (к GND) | [5 empty] | ADC 1 |  |  | ! | - | Можно, но требуется обеспечить уровни при сбросе MCU
Strapping Pins (не реккомендуется использовать) | [8 empty] | ADC 2 (не работает с WiFi) |  |  | 0 | - | Можно использовать как ADC / АЦП
Порт для прошивки и отладки |  |  | Подтяжка при сбросе MCU | [5 empty] | DAC
Pull INT (встроенная "слабая" подтяжка)
|  |  | Pull UP (к 3,3В) | [8 empty] | U | - | По умолчанию включена Pull UP
|  |  | Pull Down (к GND) | [8 empty] | D | - | По умолчанию включена Pull DOWN
[12 empty] | ➕ | - | Имеется, по умолчанию отключена
[12 empty] | ❌ | - | Отстутствует